## Sheet1
黄色部分可修改，其他为计算得到
轮子直径 | diameter（mm） | 64
轮子转一圈多少脉冲 | ticks | 1980
轮距 | bias | 223
每脉冲走多少毫米 | mm/tick | 0.10155
每脉冲走多少米 | m/tick | 0.00010155
每走1米有多少脉冲 | ticks/m | 9847.7123
每走1毫米有多少脉冲 | ticks/mm | 9.8477
每脉冲轮子旋转多少弧度 | rad/tick | 0.0031733
每脉冲轮子旋转多少角度 | deg/tick | 0.18182
最大转速 | rpm | 350
最大速度 | mm/s | 1172.8612
pid time | ms | 60
given speed | mm/s | 100
speed loop | ticks/loop | 59.0863