## Sheet1
黄色部分可修改，其他为计算得到 |  |  | 载重计算
轮子直径 | diameter（mm） | 170 | 轮直径（mm） | 170
轮子转一圈多少脉冲 | ticks | 3200 | 扭矩（N.M） | 5
轮距 | bias | 223 | 轮个数 | 2
每脉冲走多少毫米 | mm/tick | 0.1669 | 效率 | 0.8
每脉冲走多少米 | m/tick | 0.0001669 | 减速比 | 1
每走1米有多少脉冲 | ticks/m | 5991.7156
每走1毫米有多少脉冲 | ticks/mm | 5.9917
每脉冲轮子旋转多少弧度 | rad/tick | 0.0019635
每脉冲轮子旋转多少角度 | deg/tick | 0.1125
最大转速 | rpm | 350
最大速度 | mm/s | 3115.4127
pid time | ms | 60
given speed | mm/s | 100
speed loop | ticks/loop | 35.9503 | 载重（KG） | 150.5882